## Operating_characteristics
Coupled inductor - measurements |  | ID | Vin [V] | Pout tgt [W] | Pout [W] | Vout [V] | Rout [Ω] | Pin [W] | Lp(max) [H] | D | Vin*D/(Vout*(1-D)) | Il_pk [A] | Iin_avg [A] | Iin_rms [A] | Iout_avg [A] | Iout_rms [A] | El_pk [J] | D' | Tch [s] | Δvout [V]
Lp [H] | 3.54e-06 | 2 | 10 | 5 | 5 | 100 | 2000 | 6.6667 | 4.05e-05 | 0.13304 | 0.015346 | 7.5165 | 0.66667 | 1.5829 | 0.05 | 0.11228 | 0.0001 | 0.26439 | 4.5887e-06 | 0.075309
Ls [H] | 0.001453 | 3 | 12 | 5 | 5 | 100 | 2000 | 6.6667 | 5.832e-05 | 0.11087 | 0.014963 | 7.5165 | 0.55556 | 1.445 | 0.05 | 0.11228 | 0.0001 | 0.26439 | 4.5887e-06 | 0.075309
n (L) | 0.049359 | 5 | 18 | 5 | 5 | 100 | 2000 | 6.6667 | 0.00013122 | 0.073912 | 0.014366 | 7.5165 | 0.37037 | 1.1798 | 0.05 | 0.11228 | 0.0001 | 0.26439 | 4.5887e-06 | 0.075309
1/n (L) | 20.2596 | 6 | 20 | 5 | 5 | 100 | 2000 | 6.6667 | 0.000162 | 0.066521 | 0.014252 | 7.5165 | 0.33333 | 1.1193 | 0.05 | 0.11228 | 0.0001 | 0.26439 | 4.5887e-06 | 0.075309
n (V) | 0.051282 | 4 | 15 | 5 | 5 | 100 | 2000 | 6.6667 | 9.1125e-05 | 0.088694 | 0.014599 | 7.5165 | 0.44444 | 1.2924 | 0.05 | 0.11228 | 0.0001 | 0.26439 | 4.5887e-06 | 0.075309
1/n (V) | 19.5 | 7 | 24 | 5 | 5 | 100 | 2000 | 6.6667 | 0.00023328 | 0.055434 | 0.014085 | 7.5165 | 0.27778 | 1.0217 | 0.05 | 0.11228 | 0.0001 | 0.26439 | 4.5887e-06 | 0.075309
n (avg) | 0.050321 | 37 | 10 | 5 | 5 | 170 | 5780 | 6.6667 | 4.05e-05 | 0.13304 | 0.0090269 | 7.5165 | 0.66667 | 1.5829 | 0.029412 | 0.086118 | 0.0001 | 0.15552 | 2.8686e-06 | 0.050031
1/n (avg) | 19.8726 | 38 | 12 | 5 | 5 | 170 | 5780 | 6.6667 | 5.832e-05 | 0.11087 | 0.0088018 | 7.5165 | 0.55556 | 1.445 | 0.029412 | 0.086118 | 0.0001 | 0.15552 | 2.8686e-06 | 0.050031
|  | 39 | 15 | 5 | 5 | 170 | 5780 | 6.6667 | 9.1125e-05 | 0.088694 | 0.0085876 | 7.5165 | 0.44444 | 1.2924 | 0.029412 | 0.086118 | 0.0001 | 0.15552 | 2.8686e-06 | 0.050031
|  | 40 | 18 | 5 | 5 | 170 | 5780 | 6.6667 | 0.00013122 | 0.073912 | 0.0084506 | 7.5165 | 0.37037 | 1.1798 | 0.029412 | 0.086118 | 0.0001 | 0.15552 | 2.8686e-06 | 0.050031
|  | 41 | 20 | 5 | 5 | 170 | 5780 | 6.6667 | 0.000162 | 0.066521 | 0.0083836 | 7.5165 | 0.33333 | 1.1193 | 0.029412 | 0.086118 | 0.0001 | 0.15552 | 2.8686e-06 | 0.050031
|  | 42 | 24 | 5 | 5 | 170 | 5780 | 6.6667 | 0.00023328 | 0.055434 | 0.0082852 | 7.5165 | 0.27778 | 1.0217 | 0.029412 | 0.086118 | 0.0001 | 0.15552 | 2.8686e-06 | 0.050031
|  | 74 | 15 | 5 | 5 | 250 | 12500 | 6.6667 | 9.1125e-05 | 0.088694 | 0.0058396 | 7.5165 | 0.44444 | 1.2924 | 0.02 | 0.071015 | 0.0001 | 0.10575 | 2.0033e-06 | 0.035882
Design parameters |  | 72 | 10 | 5 | 5 | 250 | 12500 | 6.6667 | 4.05e-05 | 0.13304 | 0.0061383 | 7.5165 | 0.66667 | 1.5829 | 0.02 | 0.071015 | 0.0001 | 0.10575 | 2.0033e-06 | 0.035882
fs [Hz] | 50000 | 73 | 12 | 5 | 5 | 250 | 12500 | 6.6667 | 5.832e-05 | 0.11087 | 0.0059852 | 7.5165 | 0.55556 | 1.445 | 0.02 | 0.071015 | 0.0001 | 0.10575 | 2.0033e-06 | 0.035882
Dmax | 0.45 | 75 | 18 | 5 | 5 | 250 | 12500 | 6.6667 | 0.00013122 | 0.073912 | 0.0057464 | 7.5165 | 0.37037 | 1.1798 | 0.02 | 0.071015 | 0.0001 | 0.10575 | 2.0033e-06 | 0.035882
Cout [F] | 1e-05 | 76 | 20 | 5 | 5 | 250 | 12500 | 6.6667 | 0.000162 | 0.066521 | 0.0057009 | 7.5165 | 0.33333 | 1.1193 | 0.02 | 0.071015 | 0.0001 | 0.10575 | 2.0033e-06 | 0.035882
eff | 0.75 | 77 | 24 | 5 | 5 | 250 | 12500 | 6.6667 | 0.00023328 | 0.055434 | 0.005634 | 7.5165 | 0.27778 | 1.0217 | 0.02 | 0.071015 | 0.0001 | 0.10575 | 2.0033e-06 | 0.035882
cs [Ω] | 0.013 | 107 | 10 | 5 | 5 | 400 | 32000 | 6.6667 | 4.05e-05 | 0.13304 | 0.0038364 | 7.5165 | 0.66667 | 1.5829 | 0.0125 | 0.056142 | 0.0001 | 0.066097 | 1.2782e-06 | 0.023375
|  | 108 | 12 | 5 | 5 | 400 | 32000 | 6.6667 | 5.832e-05 | 0.11087 | 0.0037408 | 7.5165 | 0.55556 | 1.445 | 0.0125 | 0.056142 | 0.0001 | 0.066097 | 1.2782e-06 | 0.023375
|  | 109 | 15 | 5 | 5 | 400 | 32000 | 6.6667 | 9.1125e-05 | 0.088694 | 0.0036497 | 7.5165 | 0.44444 | 1.2924 | 0.0125 | 0.056142 | 0.0001 | 0.066097 | 1.2782e-06 | 0.023375
|  | 110 | 18 | 5 | 5 | 400 | 32000 | 6.6667 | 0.00013122 | 0.073912 | 0.0035915 | 7.5165 | 0.37037 | 1.1798 | 0.0125 | 0.056142 | 0.0001 | 0.066097 | 1.2782e-06 | 0.023375
|  | 111 | 20 | 5 | 5 | 400 | 32000 | 6.6667 | 0.000162 | 0.066521 | 0.0035631 | 7.5165 | 0.33333 | 1.1193 | 0.0125 | 0.056142 | 0.0001 | 0.066097 | 1.2782e-06 | 0.023375
|  | 112 | 24 | 5 | 5 | 400 | 32000 | 6.6667 | 0.00023328 | 0.055434 | 0.0035212 | 7.5165 | 0.27778 | 1.0217 | 0.0125 | 0.056142 | 0.0001 | 0.066097 | 1.2782e-06 | 0.023375
|  | 144 | 15 | 5 | 5 | 550 | 60500 | 6.6667 | 9.1125e-05 | 0.088694 | 0.0026544 | 7.5165 | 0.44444 | 1.2924 | 0.0090909 | 0.047878 | 0.0001 | 0.04807 | 9.383e-07 | 0.017318
|  | 142 | 10 | 5 | 5 | 550 | 60500 | 6.6667 | 4.05e-05 | 0.13304 | 0.0027901 | 7.5165 | 0.66667 | 1.5829 | 0.0090909 | 0.047878 | 0.0001 | 0.04807 | 9.383e-07 | 0.017318
|  | 143 | 12 | 5 | 5 | 550 | 60500 | 6.6667 | 5.832e-05 | 0.11087 | 0.0027206 | 7.5165 | 0.55556 | 1.445 | 0.0090909 | 0.047878 | 0.0001 | 0.04807 | 9.383e-07 | 0.017318
|  | 145 | 18 | 5 | 5 | 550 | 60500 | 6.6667 | 0.00013122 | 0.073912 | 0.002612 | 7.5165 | 0.37037 | 1.1798 | 0.0090909 | 0.047878 | 0.0001 | 0.04807 | 9.383e-07 | 0.017318
|  | 146 | 20 | 5 | 5 | 550 | 60500 | 6.6667 | 0.000162 | 0.066521 | 0.0025913 | 7.5165 | 0.33333 | 1.1193 | 0.0090909 | 0.047878 | 0.0001 | 0.04807 | 9.383e-07 | 0.017318
|  | 147 | 24 | 5 | 5 | 550 | 60500 | 6.6667 | 0.00023328 | 0.055434 | 0.0025609 | 7.5165 | 0.27778 | 1.0217 | 0.0090909 | 0.047878 | 0.0001 | 0.04807 | 9.383e-07 | 0.017318
|  | 1 | 9 | 5 | 5 | 100 | 2000 | 6.6667 | 3.2805e-05 | 0.14782 | 0.015612 | 7.5165 | 0.74074 | 1.6685 | 0.05 | 0.11228 | 0.0001 | 0.26439 | 4.5887e-06 | 0.075309
|  | 36 | 9 | 5 | 5 | 170 | 5780 | 6.6667 | 3.2805e-05 | 0.14782 | 0.0091835 | 7.5165 | 0.74074 | 1.6685 | 0.029412 | 0.086118 | 0.0001 | 0.15552 | 2.8686e-06 | 0.050031
|  | 71 | 9 | 5 | 5 | 250 | 12500 | 6.6667 | 3.2805e-05 | 0.14782 | 0.0062448 | 7.5165 | 0.74074 | 1.6685 | 0.02 | 0.071015 | 0.0001 | 0.10575 | 2.0033e-06 | 0.035882
|  | 106 | 9 | 5 | 5 | 400 | 32000 | 6.6667 | 3.2805e-05 | 0.14782 | 0.003903 | 7.5165 | 0.74074 | 1.6685 | 0.0125 | 0.056142 | 0.0001 | 0.066097 | 1.2782e-06 | 0.023375
|  | 141 | 9 | 5 | 5 | 550 | 60500 | 6.6667 | 3.2805e-05 | 0.14782 | 0.0028385 | 7.5165 | 0.74074 | 1.6685 | 0.0090909 | 0.047878 | 0.0001 | 0.04807 | 9.383e-07 | 0.017318
|  | 8 | 9 | 20 | 20 | 100 | 500 | 26.6667 | 8.2013e-06 | 0.29565 | 0.037777 | 15.0329 | 2.963 | 4.7192 | 0.2 | 0.31759 | 0.0004 | 0.52877 | 7.7795e-06 | 0.21645
|  | 9 | 10 | 20 | 20 | 100 | 500 | 26.6667 | 1.0125e-05 | 0.26608 | 0.036255 | 15.0329 | 2.6667 | 4.477 | 0.2 | 0.31759 | 0.0004 | 0.52877 | 7.7795e-06 | 0.21645
|  | 10 | 12 | 20 | 20 | 100 | 500 | 26.6667 | 1.458e-05 | 0.22174 | 0.034189 | 15.0329 | 2.2222 | 4.087 | 0.2 | 0.31759 | 0.0004 | 0.52877 | 7.7795e-06 | 0.21645
|  | 11 | 15 | 20 | 20 | 100 | 500 | 26.6667 | 2.2781e-05 | 0.17739 | 0.032346 | 15.0329 | 1.7778 | 3.6555 | 0.2 | 0.31759 | 0.0004 | 0.52877 | 7.7795e-06 | 0.21645
|  | 12 | 18 | 20 | 20 | 100 | 500 | 26.6667 | 3.2805e-05 | 0.14782 | 0.031224 | 15.0329 | 1.4815 | 3.337 | 0.2 | 0.31759 | 0.0004 | 0.52877 | 7.7795e-06 | 0.21645
|  | 13 | 20 | 20 | 20 | 100 | 500 | 26.6667 | 4.05e-05 | 0.13304 | 0.030692 | 15.0329 | 1.3333 | 3.1657 | 0.2 | 0.31759 | 0.0004 | 0.52877 | 7.7795e-06 | 0.21645
|  | 14 | 24 | 20 | 20 | 100 | 500 | 26.6667 | 5.832e-05 | 0.11087 | 0.029926 | 15.0329 | 1.1111 | 2.8899 | 0.2 | 0.31759 | 0.0004 | 0.52877 | 7.7795e-06 | 0.21645
|  | 43 | 9 | 20 | 20 | 170 | 1445 | 26.6667 | 8.2013e-06 | 0.29565 | 0.022222 | 15.0329 | 2.963 | 4.7192 | 0.11765 | 0.24358 | 0.0004 | 0.31104 | 5.2534e-06 | 0.1678
|  | 44 | 10 | 20 | 20 | 170 | 1445 | 26.6667 | 1.0125e-05 | 0.26608 | 0.021327 | 15.0329 | 2.6667 | 4.477 | 0.11765 | 0.24358 | 0.0004 | 0.31104 | 5.2534e-06 | 0.1678
|  | 45 | 12 | 20 | 20 | 170 | 1445 | 26.6667 | 1.458e-05 | 0.22174 | 0.020111 | 15.0329 | 2.2222 | 4.087 | 0.11765 | 0.24358 | 0.0004 | 0.31104 | 5.2534e-06 | 0.1678
|  | 46 | 15 | 20 | 20 | 170 | 1445 | 26.6667 | 2.2781e-05 | 0.17739 | 0.019027 | 15.0329 | 1.7778 | 3.6555 | 0.11765 | 0.24358 | 0.0004 | 0.31104 | 5.2534e-06 | 0.1678
|  | 47 | 18 | 20 | 20 | 170 | 1445 | 26.6667 | 3.2805e-05 | 0.14782 | 0.018367 | 15.0329 | 1.4815 | 3.337 | 0.11765 | 0.24358 | 0.0004 | 0.31104 | 5.2534e-06 | 0.1678
|  | 48 | 20 | 20 | 20 | 170 | 1445 | 26.6667 | 4.05e-05 | 0.13304 | 0.018054 | 15.0329 | 1.3333 | 3.1657 | 0.11765 | 0.24358 | 0.0004 | 0.31104 | 5.2534e-06 | 0.1678
|  | 49 | 24 | 20 | 20 | 170 | 1445 | 26.6667 | 5.832e-05 | 0.11087 | 0.017604 | 15.0329 | 1.1111 | 2.8899 | 0.11765 | 0.24358 | 0.0004 | 0.31104 | 5.2534e-06 | 0.1678
|  | 78 | 9 | 20 | 20 | 250 | 3125 | 26.6667 | 8.2013e-06 | 0.29565 | 0.015111 | 15.0329 | 2.963 | 4.7192 | 0.08 | 0.20086 | 0.0004 | 0.21151 | 3.7828e-06 | 0.12795
|  | 79 | 10 | 20 | 20 | 250 | 3125 | 26.6667 | 1.0125e-05 | 0.26608 | 0.014502 | 15.0329 | 2.6667 | 4.477 | 0.08 | 0.20086 | 0.0004 | 0.21151 | 3.7828e-06 | 0.12795
|  | 80 | 12 | 20 | 20 | 250 | 3125 | 26.6667 | 1.458e-05 | 0.22174 | 0.013676 | 15.0329 | 2.2222 | 4.087 | 0.08 | 0.20086 | 0.0004 | 0.21151 | 3.7828e-06 | 0.12795
|  | 81 | 15 | 20 | 20 | 250 | 3125 | 26.6667 | 2.2781e-05 | 0.17739 | 0.012938 | 15.0329 | 1.7778 | 3.6555 | 0.08 | 0.20086 | 0.0004 | 0.21151 | 3.7828e-06 | 0.12795
|  | 82 | 18 | 20 | 20 | 250 | 3125 | 26.6667 | 3.2805e-05 | 0.14782 | 0.01249 | 15.0329 | 1.4815 | 3.337 | 0.08 | 0.20086 | 0.0004 | 0.21151 | 3.7828e-06 | 0.12795
|  | 83 | 20 | 20 | 20 | 250 | 3125 | 26.6667 | 4.05e-05 | 0.13304 | 0.012277 | 15.0329 | 1.3333 | 3.1657 | 0.08 | 0.20086 | 0.0004 | 0.21151 | 3.7828e-06 | 0.12795
|  | 84 | 24 | 20 | 20 | 250 | 3125 | 26.6667 | 5.832e-05 | 0.11087 | 0.01197 | 15.0329 | 1.1111 | 2.8899 | 0.08 | 0.20086 | 0.0004 | 0.21151 | 3.7828e-06 | 0.12795
|  | 113 | 9 | 20 | 20 | 400 | 8000 | 26.6667 | 8.2013e-06 | 0.29565 | 0.0094442 | 15.0329 | 2.963 | 4.7192 | 0.05 | 0.15879 | 0.0004 | 0.13219 | 2.4691e-06 | 0.087218
|  | 114 | 10 | 20 | 20 | 400 | 8000 | 26.6667 | 1.0125e-05 | 0.26608 | 0.0090638 | 15.0329 | 2.6667 | 4.477 | 0.05 | 0.15879 | 0.0004 | 0.13219 | 2.4691e-06 | 0.087218
|  | 115 | 12 | 20 | 20 | 400 | 8000 | 26.6667 | 1.458e-05 | 0.22174 | 0.0085473 | 15.0329 | 2.2222 | 4.087 | 0.05 | 0.15879 | 0.0004 | 0.13219 | 2.4691e-06 | 0.087218
|  | 116 | 15 | 20 | 20 | 400 | 8000 | 26.6667 | 2.2781e-05 | 0.17739 | 0.0080865 | 15.0329 | 1.7778 | 3.6555 | 0.05 | 0.15879 | 0.0004 | 0.13219 | 2.4691e-06 | 0.087218
|  | 117 | 18 | 20 | 20 | 400 | 8000 | 26.6667 | 3.2805e-05 | 0.14782 | 0.007806 | 15.0329 | 1.4815 | 3.337 | 0.05 | 0.15879 | 0.0004 | 0.13219 | 2.4691e-06 | 0.087218
|  | 118 | 20 | 20 | 20 | 400 | 8000 | 26.6667 | 4.05e-05 | 0.13304 | 0.0076729 | 15.0329 | 1.3333 | 3.1657 | 0.05 | 0.15879 | 0.0004 | 0.13219 | 2.4691e-06 | 0.087218
|  | 119 | 24 | 20 | 20 | 400 | 8000 | 26.6667 | 5.832e-05 | 0.11087 | 0.0074815 | 15.0329 | 1.1111 | 2.8899 | 0.05 | 0.15879 | 0.0004 | 0.13219 | 2.4691e-06 | 0.087218
|  | 148 | 9 | 20 | 20 | 550 | 15125 | 26.6667 | 8.2013e-06 | 0.29565 | 0.0068685 | 15.0329 | 2.963 | 4.7192 | 0.036364 | 0.13542 | 0.0004 | 0.096141 | 1.8304e-06 | 0.065903
|  | 149 | 10 | 20 | 20 | 550 | 15125 | 26.6667 | 1.0125e-05 | 0.26608 | 0.0065918 | 15.0329 | 2.6667 | 4.477 | 0.036364 | 0.13542 | 0.0004 | 0.096141 | 1.8304e-06 | 0.065903
|  | 150 | 12 | 20 | 20 | 550 | 15125 | 26.6667 | 1.458e-05 | 0.22174 | 0.0062162 | 15.0329 | 2.2222 | 4.087 | 0.036364 | 0.13542 | 0.0004 | 0.096141 | 1.8304e-06 | 0.065903
|  | 151 | 15 | 20 | 20 | 550 | 15125 | 26.6667 | 2.2781e-05 | 0.17739 | 0.0058811 | 15.0329 | 1.7778 | 3.6555 | 0.036364 | 0.13542 | 0.0004 | 0.096141 | 1.8304e-06 | 0.065903
|  | 152 | 18 | 20 | 20 | 550 | 15125 | 26.6667 | 3.2805e-05 | 0.14782 | 0.0056771 | 15.0329 | 1.4815 | 3.337 | 0.036364 | 0.13542 | 0.0004 | 0.096141 | 1.8304e-06 | 0.065903
|  | 153 | 20 | 20 | 20 | 550 | 15125 | 26.6667 | 4.05e-05 | 0.13304 | 0.0055803 | 15.0329 | 1.3333 | 3.1657 | 0.036364 | 0.13542 | 0.0004 | 0.096141 | 1.8304e-06 | 0.065903
|  | 154 | 24 | 20 | 20 | 550 | 15125 | 26.6667 | 5.832e-05 | 0.11087 | 0.0054411 | 15.0329 | 1.1111 | 2.8899 | 0.036364 | 0.13542 | 0.0004 | 0.096141 | 1.8304e-06 | 0.065903
|  | 15 | 9 | 35 | 29 | 100 | 344.8276 | 38.6667 | 5.656e-06 | 0.35601 | 0.049753 | 18.102 | 4.2963 | 6.2359 | 0.29 | 0.41965 | 0.00058 | 0.63673 | 8.6803e-06 | 0.26948
|  | 22 | 9 | 55 | 29 | 100 | 344.8276 | 38.6667 | 5.656e-06 | 0.35601 | 0.049753 | 18.102 | 4.2963 | 6.2359 | 0.29 | 0.41965 | 0.00058 | 0.63673 | 8.6803e-06 | 0.26948
|  | 29 | 9 | 70 | 29 | 100 | 344.8276 | 38.6667 | 5.656e-06 | 0.35601 | 0.049753 | 18.102 | 4.2963 | 6.2359 | 0.29 | 0.41965 | 0.00058 | 0.63673 | 8.6803e-06 | 0.26948
|  | 16 | 10 | 35 | 31 | 100 | 322.5806 | 41.3333 | 6.5323e-06 | 0.33127 | 0.049537 | 18.7158 | 4.1333 | 6.2193 | 0.31 | 0.44118 | 0.00062 | 0.65832 | 8.8325e-06 | 0.27902
|  | 23 | 10 | 55 | 31 | 100 | 322.5806 | 41.3333 | 6.5323e-06 | 0.33127 | 0.049537 | 18.7158 | 4.1333 | 6.2193 | 0.31 | 0.44118 | 0.00062 | 0.65832 | 8.8325e-06 | 0.27902
|  | 30 | 10 | 70 | 31 | 100 | 322.5806 | 41.3333 | 6.5323e-06 | 0.33127 | 0.049537 | 18.7158 | 4.1333 | 6.2193 | 0.31 | 0.44118 | 0.00062 | 0.65832 | 8.8325e-06 | 0.27902
|  | 18 | 15 | 35 | 35 | 100 | 285.7143 | 46.6667 | 1.3018e-05 | 0.23466 | 0.045992 | 19.8867 | 3.1111 | 5.5619 | 0.35 | 0.48322 | 0.0007 | 0.6995 | 9.097e-06 | 0.29598
|  | 20 | 20 | 35 | 35 | 100 | 285.7143 | 46.6667 | 2.3143e-05 | 0.176 | 0.042718 | 19.8867 | 2.3333 | 4.8168 | 0.35 | 0.48322 | 0.0007 | 0.6995 | 9.097e-06 | 0.29598
|  | 17 | 12 | 35 | 35 | 100 | 285.7143 | 46.6667 | 8.3314e-06 | 0.29333 | 0.04981 | 19.8867 | 3.8889 | 6.2184 | 0.35 | 0.48322 | 0.0007 | 0.6995 | 9.097e-06 | 0.29598
|  | 87 | 12 | 35 | 35 | 250 | 1785.7143 | 46.6667 | 8.3314e-06 | 0.29333 | 0.019924 | 19.8867 | 3.8889 | 6.2184 | 0.14 | 0.30561 | 0.0007 | 0.2798 | 4.8131e-06 | 0.20714
|  | 157 | 12 | 35 | 35 | 550 | 8642.8571 | 46.6667 | 8.3314e-06 | 0.29333 | 0.0090564 | 19.8867 | 3.8889 | 6.2184 | 0.063636 | 0.20604 | 0.0007 | 0.12718 | 2.3819e-06 | 0.1116
|  | 50 | 9 | 35 | 35 | 170 | 825.7143 | 46.6667 | 4.6864e-06 | 0.3911 | 0.034005 | 19.8867 | 5.1852 | 7.1804 | 0.20588 | 0.37061 | 0.0007 | 0.41147 | 6.5363e-06 | 0.25976
|  | 51 | 10 | 35 | 35 | 170 | 825.7143 | 46.6667 | 5.7857e-06 | 0.35199 | 0.031953 | 19.8867 | 4.6667 | 6.8119 | 0.20588 | 0.37061 | 0.0007 | 0.41147 | 6.5363e-06 | 0.25976
|  | 52 | 12 | 35 | 35 | 170 | 825.7143 | 46.6667 | 8.3314e-06 | 0.29333 | 0.0293 | 19.8867 | 3.8889 | 6.2184 | 0.20588 | 0.37061 | 0.0007 | 0.41147 | 6.5363e-06 | 0.25976
|  | 53 | 15 | 35 | 35 | 170 | 825.7143 | 46.6667 | 1.3018e-05 | 0.23466 | 0.027054 | 19.8867 | 3.1111 | 5.5619 | 0.20588 | 0.37061 | 0.0007 | 0.41147 | 6.5363e-06 | 0.25976
|  | 54 | 18 | 35 | 35 | 170 | 825.7143 | 46.6667 | 1.8746e-05 | 0.19555 | 0.025739 | 19.8867 | 2.5926 | 5.0773 | 0.20588 | 0.37061 | 0.0007 | 0.41147 | 6.5363e-06 | 0.25976
|  | 55 | 20 | 35 | 35 | 170 | 825.7143 | 46.6667 | 2.3143e-05 | 0.176 | 0.025128 | 19.8867 | 2.3333 | 4.8168 | 0.20588 | 0.37061 | 0.0007 | 0.41147 | 6.5363e-06 | 0.25976
|  | 56 | 24 | 35 | 35 | 170 | 825.7143 | 46.6667 | 3.3326e-05 | 0.14666 | 0.024264 | 19.8867 | 1.9444 | 4.3971 | 0.20588 | 0.37061 | 0.0007 | 0.41147 | 6.5363e-06 | 0.25976
|  | 19 | 18 | 35 | 35 | 100 | 285.7143 | 46.6667 | 1.8746e-05 | 0.19555 | 0.043756 | 19.8867 | 2.5926 | 5.0773 | 0.35 | 0.48322 | 0.0007 | 0.6995 | 9.097e-06 | 0.29598
|  | 85 | 9 | 35 | 35 | 250 | 1785.7143 | 46.6667 | 4.6864e-06 | 0.3911 | 0.023123 | 19.8867 | 5.1852 | 7.1804 | 0.14 | 0.30561 | 0.0007 | 0.2798 | 4.8131e-06 | 0.20714
|  | 86 | 10 | 35 | 35 | 250 | 1785.7143 | 46.6667 | 5.7857e-06 | 0.35199 | 0.021728 | 19.8867 | 4.6667 | 6.8119 | 0.14 | 0.30561 | 0.0007 | 0.2798 | 4.8131e-06 | 0.20714
|  | 88 | 15 | 35 | 35 | 250 | 1785.7143 | 46.6667 | 1.3018e-05 | 0.23466 | 0.018397 | 19.8867 | 3.1111 | 5.5619 | 0.14 | 0.30561 | 0.0007 | 0.2798 | 4.8131e-06 | 0.20714
|  | 90 | 20 | 35 | 35 | 250 | 1785.7143 | 46.6667 | 2.3143e-05 | 0.176 | 0.017087 | 19.8867 | 2.3333 | 4.8168 | 0.14 | 0.30561 | 0.0007 | 0.2798 | 4.8131e-06 | 0.20714
|  | 89 | 18 | 35 | 35 | 250 | 1785.7143 | 46.6667 | 1.8746e-05 | 0.19555 | 0.017502 | 19.8867 | 2.5926 | 5.0773 | 0.14 | 0.30561 | 0.0007 | 0.2798 | 4.8131e-06 | 0.20714
|  | 159 | 18 | 35 | 35 | 550 | 8642.8571 | 46.6667 | 1.8746e-05 | 0.19555 | 0.0079556 | 19.8867 | 2.5926 | 5.0773 | 0.063636 | 0.20604 | 0.0007 | 0.12718 | 2.3819e-06 | 0.1116
|  | 120 | 9 | 35 | 35 | 400 | 4571.4286 | 46.6667 | 4.6864e-06 | 0.3911 | 0.014452 | 19.8867 | 5.1852 | 7.1804 | 0.0875 | 0.24161 | 0.0007 | 0.17488 | 3.1917e-06 | 0.14573
|  | 121 | 10 | 35 | 35 | 400 | 4571.4286 | 46.6667 | 5.7857e-06 | 0.35199 | 0.01358 | 19.8867 | 4.6667 | 6.8119 | 0.0875 | 0.24161 | 0.0007 | 0.17488 | 3.1917e-06 | 0.14573
|  | 122 | 12 | 35 | 35 | 400 | 4571.4286 | 46.6667 | 8.3314e-06 | 0.29333 | 0.012453 | 19.8867 | 3.8889 | 6.2184 | 0.0875 | 0.24161 | 0.0007 | 0.17488 | 3.1917e-06 | 0.14573
|  | 123 | 15 | 35 | 35 | 400 | 4571.4286 | 46.6667 | 1.3018e-05 | 0.23466 | 0.011498 | 19.8867 | 3.1111 | 5.5619 | 0.0875 | 0.24161 | 0.0007 | 0.17488 | 3.1917e-06 | 0.14573
|  | 124 | 18 | 35 | 35 | 400 | 4571.4286 | 46.6667 | 1.8746e-05 | 0.19555 | 0.010939 | 19.8867 | 2.5926 | 5.0773 | 0.0875 | 0.24161 | 0.0007 | 0.17488 | 3.1917e-06 | 0.14573
|  | 125 | 20 | 35 | 35 | 400 | 4571.4286 | 46.6667 | 2.3143e-05 | 0.176 | 0.010679 | 19.8867 | 2.3333 | 4.8168 | 0.0875 | 0.24161 | 0.0007 | 0.17488 | 3.1917e-06 | 0.14573
|  | 126 | 24 | 35 | 35 | 400 | 4571.4286 | 46.6667 | 3.3326e-05 | 0.14666 | 0.010312 | 19.8867 | 1.9444 | 4.3971 | 0.0875 | 0.24161 | 0.0007 | 0.17488 | 3.1917e-06 | 0.14573
|  | 21 | 24 | 35 | 35 | 100 | 285.7143 | 46.6667 | 3.3326e-05 | 0.14666 | 0.041249 | 19.8867 | 1.9444 | 4.3971 | 0.35 | 0.48322 | 0.0007 | 0.6995 | 9.097e-06 | 0.29598
|  | 155 | 9 | 35 | 35 | 550 | 8642.8571 | 46.6667 | 4.6864e-06 | 0.3911 | 0.010511 | 19.8867 | 5.1852 | 7.1804 | 0.063636 | 0.20604 | 0.0007 | 0.12718 | 2.3819e-06 | 0.1116
|  | 156 | 10 | 35 | 35 | 550 | 8642.8571 | 46.6667 | 5.7857e-06 | 0.35199 | 0.0098763 | 19.8867 | 4.6667 | 6.8119 | 0.063636 | 0.20604 | 0.0007 | 0.12718 | 2.3819e-06 | 0.1116
|  | 158 | 15 | 35 | 35 | 550 | 8642.8571 | 46.6667 | 1.3018e-05 | 0.23466 | 0.0083622 | 19.8867 | 3.1111 | 5.5619 | 0.063636 | 0.20604 | 0.0007 | 0.12718 | 2.3819e-06 | 0.1116
|  | 91 | 24 | 35 | 35 | 250 | 1785.7143 | 46.6667 | 3.3326e-05 | 0.14666 | 0.0165 | 19.8867 | 1.9444 | 4.3971 | 0.14 | 0.30561 | 0.0007 | 0.2798 | 4.8131e-06 | 0.20714
|  | 160 | 20 | 35 | 35 | 550 | 8642.8571 | 46.6667 | 2.3143e-05 | 0.176 | 0.0077668 | 19.8867 | 2.3333 | 4.8168 | 0.063636 | 0.20604 | 0.0007 | 0.12718 | 2.3819e-06 | 0.1116
|  | 161 | 24 | 35 | 35 | 550 | 8642.8571 | 46.6667 | 3.3326e-05 | 0.14666 | 0.0074999 | 19.8867 | 1.9444 | 4.3971 | 0.063636 | 0.20604 | 0.0007 | 0.12718 | 2.3819e-06 | 0.1116
|  | 24 | 12 | 55 | 35 | 100 | 285.7143 | 46.6667 | 8.3314e-06 | 0.29333 | 0.04981 | 19.8867 | 3.8889 | 6.2184 | 0.35 | 0.48322 | 0.0007 | 0.6995 | 9.097e-06 | 0.29598
|  | 31 | 12 | 70 | 35 | 100 | 285.7143 | 46.6667 | 8.3314e-06 | 0.29333 | 0.04981 | 19.8867 | 3.8889 | 6.2184 | 0.35 | 0.48322 | 0.0007 | 0.6995 | 9.097e-06 | 0.29598
|  | 25 | 24 | 55 | 40 | 100 | 250 | 53.3333 | 2.916e-05 | 0.15679 | 0.044627 | 21.2598 | 2.2222 | 4.8602 | 0.4 | 0.53412 | 0.0008 | 0.7478 | 9.3639e-06 | 0.3136
|  | 32 | 15 | 70 | 40 | 100 | 250 | 53.3333 | 1.1391e-05 | 0.25087 | 0.050231 | 21.2598 | 3.5556 | 6.1478 | 0.4 | 0.53412 | 0.0008 | 0.7478 | 9.3639e-06 | 0.3136
|  | 26 | 24 | 55 | 43 | 100 | 232.5581 | 57.3333 | 2.7126e-05 | 0.16256 | 0.046589 | 22.0426 | 2.3889 | 5.1311 | 0.43 | 0.56389 | 0.00086 | 0.77534 | 9.4953e-06 | 0.32246
|  | 33 | 18 | 70 | 43 | 100 | 232.5581 | 57.3333 | 1.5258e-05 | 0.21675 | 0.049812 | 22.0426 | 3.1852 | 5.9249 | 0.43 | 0.56389 | 0.00086 | 0.77534 | 9.4953e-06 | 0.32246
|  | 27 | 20 | 55 | 45 | 100 | 222.2222 | 60 | 1.8e-05 | 0.19956 | 0.049863 | 22.5494 | 3 | 5.8158 | 0.45 | 0.58345 | 0.0009 | 0.79316 | 9.5722e-06 | 0.3277
|  | 34 | 20 | 70 | 45 | 100 | 222.2222 | 60 | 1.8e-05 | 0.19956 | 0.049863 | 22.5494 | 3 | 5.8158 | 0.45 | 0.58345 | 0.0009 | 0.79316 | 9.5722e-06 | 0.3277
|  | 57 | 9 | 55 | 46 | 170 | 628.2609 | 61.3333 | 3.5658e-06 | 0.44837 | 0.043031 | 22.7986 | 6.8148 | 8.8139 | 0.27059 | 0.45492 | 0.00092 | 0.47172 | 7.2092e-06 | 0.316
|  | 92 | 9 | 55 | 46 | 250 | 1358.6957 | 61.3333 | 3.5658e-06 | 0.44837 | 0.029261 | 22.7986 | 6.8148 | 8.8139 | 0.184 | 0.37514 | 0.00092 | 0.32077 | 5.3865e-06 | 0.25942
|  | 127 | 9 | 55 | 46 | 400 | 3478.2609 | 61.3333 | 3.5658e-06 | 0.44837 | 0.018288 | 22.7986 | 6.8148 | 8.8139 | 0.115 | 0.29657 | 0.00092 | 0.20048 | 3.6077e-06 | 0.1862
|  | 162 | 9 | 55 | 46 | 550 | 6576.087 | 61.3333 | 3.5658e-06 | 0.44837 | 0.013301 | 22.7986 | 6.8148 | 8.8139 | 0.083636 | 0.25292 | 0.00092 | 0.1458 | 2.7035e-06 | 0.14377
|  | 169 | 9 | 70 | 46 | 550 | 6576.087 | 61.3333 | 3.5658e-06 | 0.44837 | 0.013301 | 22.7986 | 6.8148 | 8.8139 | 0.083636 | 0.25292 | 0.00092 | 0.1458 | 2.7035e-06 | 0.14377
|  | 64 | 9 | 70 | 46 | 170 | 628.2609 | 61.3333 | 3.5658e-06 | 0.44837 | 0.043031 | 22.7986 | 6.8148 | 8.8139 | 0.27059 | 0.45492 | 0.00092 | 0.47172 | 7.2092e-06 | 0.316
|  | 99 | 9 | 70 | 46 | 250 | 1358.6957 | 61.3333 | 3.5658e-06 | 0.44837 | 0.029261 | 22.7986 | 6.8148 | 8.8139 | 0.184 | 0.37514 | 0.00092 | 0.32077 | 5.3865e-06 | 0.25942
|  | 134 | 9 | 70 | 46 | 400 | 3478.2609 | 61.3333 | 3.5658e-06 | 0.44837 | 0.018288 | 22.7986 | 6.8148 | 8.8139 | 0.115 | 0.29657 | 0.00092 | 0.20048 | 3.6077e-06 | 0.1862
|  | 28 | 24 | 55 | 48 | 100 | 208.3333 | 64 | 2.43e-05 | 0.17176 | 0.04977 | 23.2889 | 2.6667 | 5.5724 | 0.48 | 0.61238 | 0.00096 | 0.81917 | 9.673e-06 | 0.33464
|  | 35 | 24 | 70 | 48 | 100 | 208.3333 | 64 | 2.43e-05 | 0.17176 | 0.04977 | 23.2889 | 2.6667 | 5.5724 | 0.48 | 0.61238 | 0.00096 | 0.81917 | 9.673e-06 | 0.33464
|  | 58 | 10 | 55 | 55 | 170 | 525.4545 | 73.3333 | 3.6818e-06 | 0.44125 | 0.046453 | 24.9293 | 7.3333 | 9.5607 | 0.32353 | 0.52016 | 0.0011 | 0.51581 | 7.6556e-06 | 0.35634
|  | 59 | 12 | 55 | 55 | 170 | 525.4545 | 73.3333 | 5.3018e-06 | 0.36771 | 0.04105 | 24.9293 | 6.1111 | 8.7277 | 0.32353 | 0.52016 | 0.0011 | 0.51581 | 7.6556e-06 | 0.35634
|  | 60 | 15 | 55 | 55 | 170 | 525.4545 | 73.3333 | 8.2841e-06 | 0.29417 | 0.036773 | 24.9293 | 4.8889 | 7.8063 | 0.32353 | 0.52016 | 0.0011 | 0.51581 | 7.6556e-06 | 0.35634
|  | 61 | 18 | 55 | 55 | 170 | 525.4545 | 73.3333 | 1.1929e-05 | 0.24514 | 0.034385 | 24.9293 | 4.0741 | 7.1261 | 0.32353 | 0.52016 | 0.0011 | 0.51581 | 7.6556e-06 | 0.35634
|  | 62 | 20 | 55 | 55 | 170 | 525.4545 | 73.3333 | 1.4727e-05 | 0.22062 | 0.033303 | 24.9293 | 3.6667 | 6.7604 | 0.32353 | 0.52016 | 0.0011 | 0.51581 | 7.6556e-06 | 0.35634
|  | 63 | 24 | 55 | 55 | 170 | 525.4545 | 73.3333 | 2.1207e-05 | 0.18385 | 0.031803 | 24.9293 | 3.0556 | 6.1714 | 0.32353 | 0.52016 | 0.0011 | 0.51581 | 7.6556e-06 | 0.35634
|  | 93 | 10 | 55 | 55 | 250 | 1136.3636 | 73.3333 | 3.6818e-06 | 0.44125 | 0.031588 | 24.9293 | 7.3333 | 9.5607 | 0.22 | 0.42894 | 0.0011 | 0.35075 | 5.7847e-06 | 0.2992
|  | 94 | 12 | 55 | 55 | 250 | 1136.3636 | 73.3333 | 5.3018e-06 | 0.36771 | 0.027914 | 24.9293 | 6.1111 | 8.7277 | 0.22 | 0.42894 | 0.0011 | 0.35075 | 5.7847e-06 | 0.2992
|  | 95 | 15 | 55 | 55 | 250 | 1136.3636 | 73.3333 | 8.2841e-06 | 0.29417 | 0.025006 | 24.9293 | 4.8889 | 7.8063 | 0.22 | 0.42894 | 0.0011 | 0.35075 | 5.7847e-06 | 0.2992
|  | 96 | 18 | 55 | 55 | 250 | 1136.3636 | 73.3333 | 1.1929e-05 | 0.24514 | 0.023382 | 24.9293 | 4.0741 | 7.1261 | 0.22 | 0.42894 | 0.0011 | 0.35075 | 5.7847e-06 | 0.2992
|  | 97 | 20 | 55 | 55 | 250 | 1136.3636 | 73.3333 | 1.4727e-05 | 0.22062 | 0.022646 | 24.9293 | 3.6667 | 6.7604 | 0.22 | 0.42894 | 0.0011 | 0.35075 | 5.7847e-06 | 0.2992
|  | 98 | 24 | 55 | 55 | 250 | 1136.3636 | 73.3333 | 2.1207e-05 | 0.18385 | 0.021626 | 24.9293 | 3.0556 | 6.1714 | 0.22 | 0.42894 | 0.0011 | 0.35075 | 5.7847e-06 | 0.2992
|  | 128 | 10 | 55 | 55 | 400 | 2909.0909 | 73.3333 | 3.6818e-06 | 0.44125 | 0.019743 | 24.9293 | 7.3333 | 9.5607 | 0.1375 | 0.3391 | 0.0011 | 0.21922 | 3.9038e-06 | 0.21802
|  | 129 | 12 | 55 | 55 | 400 | 2909.0909 | 73.3333 | 5.3018e-06 | 0.36771 | 0.017446 | 24.9293 | 6.1111 | 8.7277 | 0.1375 | 0.3391 | 0.0011 | 0.21922 | 3.9038e-06 | 0.21802
|  | 130 | 15 | 55 | 55 | 400 | 2909.0909 | 73.3333 | 8.2841e-06 | 0.29417 | 0.015629 | 24.9293 | 4.8889 | 7.8063 | 0.1375 | 0.3391 | 0.0011 | 0.21922 | 3.9038e-06 | 0.21802
|  | 131 | 18 | 55 | 55 | 400 | 2909.0909 | 73.3333 | 1.1929e-05 | 0.24514 | 0.014614 | 24.9293 | 4.0741 | 7.1261 | 0.1375 | 0.3391 | 0.0011 | 0.21922 | 3.9038e-06 | 0.21802
|  | 132 | 20 | 55 | 55 | 400 | 2909.0909 | 73.3333 | 1.4727e-05 | 0.22062 | 0.014154 | 24.9293 | 3.6667 | 6.7604 | 0.1375 | 0.3391 | 0.0011 | 0.21922 | 3.9038e-06 | 0.21802
|  | 133 | 24 | 55 | 55 | 400 | 2909.0909 | 73.3333 | 2.1207e-05 | 0.18385 | 0.013516 | 24.9293 | 3.0556 | 6.1714 | 0.1375 | 0.3391 | 0.0011 | 0.21922 | 3.9038e-06 | 0.21802
|  | 163 | 10 | 55 | 55 | 550 | 5500 | 73.3333 | 3.6818e-06 | 0.44125 | 0.014358 | 24.9293 | 7.3333 | 9.5607 | 0.1 | 0.28919 | 0.0011 | 0.15943 | 2.9344e-06 | 0.16938
|  | 164 | 12 | 55 | 55 | 550 | 5500 | 73.3333 | 5.3018e-06 | 0.36771 | 0.012688 | 24.9293 | 6.1111 | 8.7277 | 0.1 | 0.28919 | 0.0011 | 0.15943 | 2.9344e-06 | 0.16938
|  | 165 | 15 | 55 | 55 | 550 | 5500 | 73.3333 | 8.2841e-06 | 0.29417 | 0.011366 | 24.9293 | 4.8889 | 7.8063 | 0.1 | 0.28919 | 0.0011 | 0.15943 | 2.9344e-06 | 0.16938
|  | 166 | 18 | 55 | 55 | 550 | 5500 | 73.3333 | 1.1929e-05 | 0.24514 | 0.010628 | 24.9293 | 4.0741 | 7.1261 | 0.1 | 0.28919 | 0.0011 | 0.15943 | 2.9344e-06 | 0.16938
|  | 167 | 20 | 55 | 55 | 550 | 5500 | 73.3333 | 1.4727e-05 | 0.22062 | 0.010294 | 24.9293 | 3.6667 | 6.7604 | 0.1 | 0.28919 | 0.0011 | 0.15943 | 2.9344e-06 | 0.16938
|  | 168 | 24 | 55 | 55 | 550 | 5500 | 73.3333 | 2.1207e-05 | 0.18385 | 0.00983 | 24.9293 | 3.0556 | 6.1714 | 0.1 | 0.28919 | 0.0011 | 0.15943 | 2.9344e-06 | 0.16938
|  | 65 | 10 | 70 | 57 | 170 | 507.0175 | 76 | 3.5526e-06 | 0.4492 | 0.047973 | 25.3785 | 7.6 | 9.8203 | 0.33529 | 0.53429 | 0.00114 | 0.5251 | 7.7447e-06 | 0.36469
|  | 100 | 10 | 70 | 57 | 250 | 1096.4912 | 76 | 3.5526e-06 | 0.4492 | 0.032622 | 25.3785 | 7.6 | 9.8203 | 0.228 | 0.44058 | 0.00114 | 0.35707 | 5.8664e-06 | 0.30771
|  | 135 | 10 | 70 | 57 | 400 | 2807.0175 | 76 | 3.5526e-06 | 0.4492 | 0.020388 | 25.3785 | 7.6 | 9.8203 | 0.1425 | 0.34831 | 0.00114 | 0.22317 | 3.9653e-06 | 0.22495
|  | 170 | 10 | 70 | 57 | 550 | 5307.0175 | 76 | 3.5526e-06 | 0.4492 | 0.014828 | 25.3785 | 7.6 | 9.8203 | 0.10364 | 0.29704 | 0.00114 | 0.1623 | 2.9827e-06 | 0.175
|  | 136 | 12 | 70 | 70 | 400 | 2285.7143 | 93.3333 | 4.1657e-06 | 0.41483 | 0.021267 | 28.124 | 7.7778 | 10.4581 | 0.175 | 0.40634 | 0.0014 | 0.24731 | 4.3346e-06 | 0.26879
|  | 171 | 12 | 70 | 70 | 550 | 4321.4286 | 93.3333 | 4.1657e-06 | 0.41483 | 0.015467 | 28.124 | 7.7778 | 10.4581 | 0.12727 | 0.34652 | 0.0014 | 0.17986 | 3.2738e-06 | 0.21082
|  | 66 | 12 | 70 | 70 | 170 | 412.8571 | 93.3333 | 4.1657e-06 | 0.41483 | 0.05004 | 28.124 | 7.7778 | 10.4581 | 0.41176 | 0.62329 | 0.0014 | 0.58191 | 8.252e-06 | 0.41403
|  | 101 | 12 | 70 | 70 | 250 | 892.8571 | 93.3333 | 4.1657e-06 | 0.41483 | 0.034027 | 28.124 | 7.7778 | 10.4581 | 0.28 | 0.51398 | 0.0014 | 0.3957 | 6.3482e-06 | 0.36033
|  | 67 | 15 | 70 | 70 | 170 | 412.8571 | 93.3333 | 6.5089e-06 | 0.33186 | 0.043826 | 28.124 | 6.2222 | 9.354 | 0.41176 | 0.62329 | 0.0014 | 0.58191 | 8.252e-06 | 0.41403
|  | 102 | 15 | 70 | 70 | 250 | 892.8571 | 93.3333 | 6.5089e-06 | 0.33186 | 0.029802 | 28.124 | 6.2222 | 9.354 | 0.28 | 0.51398 | 0.0014 | 0.3957 | 6.3482e-06 | 0.36033
|  | 137 | 15 | 70 | 70 | 400 | 2285.7143 | 93.3333 | 6.5089e-06 | 0.33186 | 0.018626 | 28.124 | 6.2222 | 9.354 | 0.175 | 0.40634 | 0.0014 | 0.24731 | 4.3346e-06 | 0.26879
|  | 172 | 15 | 70 | 70 | 550 | 4321.4286 | 93.3333 | 6.5089e-06 | 0.33186 | 0.013546 | 28.124 | 6.2222 | 9.354 | 0.12727 | 0.34652 | 0.0014 | 0.17986 | 3.2738e-06 | 0.21082
|  | 68 | 18 | 70 | 70 | 170 | 412.8571 | 93.3333 | 9.3729e-06 | 0.27655 | 0.040476 | 28.124 | 5.1852 | 8.539 | 0.41176 | 0.62329 | 0.0014 | 0.58191 | 8.252e-06 | 0.41403
|  | 103 | 18 | 70 | 70 | 250 | 892.8571 | 93.3333 | 9.3729e-06 | 0.27655 | 0.027524 | 28.124 | 5.1852 | 8.539 | 0.28 | 0.51398 | 0.0014 | 0.3957 | 6.3482e-06 | 0.36033
|  | 138 | 18 | 70 | 70 | 400 | 2285.7143 | 93.3333 | 9.3729e-06 | 0.27655 | 0.017202 | 28.124 | 5.1852 | 8.539 | 0.175 | 0.40634 | 0.0014 | 0.24731 | 4.3346e-06 | 0.26879
|  | 173 | 18 | 70 | 70 | 550 | 4321.4286 | 93.3333 | 9.3729e-06 | 0.27655 | 0.012511 | 28.124 | 5.1852 | 8.539 | 0.12727 | 0.34652 | 0.0014 | 0.17986 | 3.2738e-06 | 0.21082
|  | 140 | 24 | 70 | 70 | 400 | 2285.7143 | 93.3333 | 1.6663e-05 | 0.20741 | 0.015702 | 28.124 | 3.8889 | 7.395 | 0.175 | 0.40634 | 0.0014 | 0.24731 | 4.3346e-06 | 0.26879
|  | 175 | 24 | 70 | 70 | 550 | 4321.4286 | 93.3333 | 1.6663e-05 | 0.20741 | 0.011419 | 28.124 | 3.8889 | 7.395 | 0.12727 | 0.34652 | 0.0014 | 0.17986 | 3.2738e-06 | 0.21082
|  | 69 | 20 | 70 | 70 | 170 | 412.8571 | 93.3333 | 1.1571e-05 | 0.2489 | 0.038985 | 28.124 | 4.6667 | 8.1008 | 0.41176 | 0.62329 | 0.0014 | 0.58191 | 8.252e-06 | 0.41403
|  | 104 | 20 | 70 | 70 | 250 | 892.8571 | 93.3333 | 1.1571e-05 | 0.2489 | 0.02651 | 28.124 | 4.6667 | 8.1008 | 0.28 | 0.51398 | 0.0014 | 0.3957 | 6.3482e-06 | 0.36033
|  | 139 | 20 | 70 | 70 | 400 | 2285.7143 | 93.3333 | 1.1571e-05 | 0.2489 | 0.016569 | 28.124 | 4.6667 | 8.1008 | 0.175 | 0.40634 | 0.0014 | 0.24731 | 4.3346e-06 | 0.26879
|  | 174 | 20 | 70 | 70 | 550 | 4321.4286 | 93.3333 | 1.1571e-05 | 0.2489 | 0.01205 | 28.124 | 4.6667 | 8.1008 | 0.12727 | 0.34652 | 0.0014 | 0.17986 | 3.2738e-06 | 0.21082
|  | 70 | 24 | 70 | 70 | 170 | 412.8571 | 93.3333 | 1.6663e-05 | 0.20741 | 0.036945 | 28.124 | 3.8889 | 7.395 | 0.41176 | 0.62329 | 0.0014 | 0.58191 | 8.252e-06 | 0.41403
|  | 105 | 24 | 70 | 70 | 250 | 892.8571 | 93.3333 | 1.6663e-05 | 0.20741 | 0.025123 | 28.124 | 3.8889 | 7.395 | 0.28 | 0.51398 | 0.0014 | 0.3957 | 6.3482e-06 | 0.36033
Note on N3: Felipe: n must be same or larger than this
Note on U3: Felipe: Alternate formula: 2*Iout_avg/(n*Il_pk)

## compensation
Jack's method |  | https://www.youtube.com/watch?v=2doS4y9KsIM
DYI bode100 |  | https://www.youtube.com/watch?v=sqE7_HFV6FA
Plant
Co [F] | 1e-05 | 1e-05 | 1e-05 | 1e-05 | F [Hz] | 100Vx70W |  | F [Hz] | 500Vx5W |  | F [Hz] | 100Vx5W |  | F [Hz] | 500Vx70W
ESR [Ω] | 1 | 1 | 1 | 1 | 0.011141 | 40 |  | 3.1831e-05 | 53.9794 |  | 0.00079577 | 40 |  | 0.00044563 | 53.9794
Vo [V] | 100 | 500 | 100 | 500 | 1.1141 | 40 |  | 0.0031831 | 53.9794 |  | 0.079577 | 40 |  | 0.044563 | 53.9794
Po [W] | 70 | 5 | 5 | 70 | 111.4085 | 40 |  | 0.31831 | 53.9794 |  | 7.9577 | 40 |  | 4.4563 | 53.9794
Rl [Ω] | 142.8571 | 50000 | 2000 | 3571.4286 | 1114.0846 | 20 |  | 3.1831 | 33.9794 |  | 79.5775 | 20 |  | 44.5634 | 33.9794
Iout [A] | 0.7 | 0.01 | 0.05 | 0.14 | 11140.846 | 0 |  | 31.831 | 13.9794 |  | 795.7747 | 0 |  | 445.6338 | 13.9794
[5 empty] | 15915.4943 | -3 |  | 318.3099 | -6.0206 |  | 7957.7472 | -20 |  | 4456.3384 | -6.0206
| 1 | 2 | 3 | 4 | 159154.9431 | -3 |  | 3183.0989 | -26.0206 |  | 15915.4943 | -26 |  | 15915.4943 | -16.7
Fp [Hz] | 111.4085 | 0.31831 | 7.9577 | 4.4563 |  |  |  | 15915.4943 | -40 |  | 159154.9431 | -26 |  | 159154.9431 | -16.7
Fz [Hz] | 15915.4943 | 15915.4943 | 15915.4943 | 15915.4943 |  |  |  | 159154.9431 | -40
G (-] | 100 | 500 | 100 | 500
G [dB] | 40 | 53.9794 | 40 | 53.9794
Compensation
| #1 | #2 | #3 |  | F [Hz] | Comp #1 |  |  | F [Hz] | Conp #2 |  |  | F [Hz] | Comp #3
Ru [Ω] | 480000 | 480000 | 480000 |  | 0.01061 | 69.897 | -69.897 |  | 0.01061 | 89.897 | -89.897 |  | 0.0015915 | 66.3752 | -66.3752
Rd [Ω] | 3200 | 3200 | 3200 |  | 1.061 | 29.897 | -29.897 |  | 1.061 | 49.897 | -49.897 |  | 0.15915 | 26.3752 | -26.3752
Ra [Ω] | 3178.8079 | 3178.8079 | 3178.8079 |  | 15915.5102 | 29.897 | -29.897 |  | 106.1033 | 9.897 | -9.897 |  | 15.9155 | -13.6248 | 13.6248
Scale | 0.0066225 | 0.0066225 | 0.0066225 |  | 1591551.0225 | -10.103 | 10.103 |  | 15915.5102 | 9.897 | -9.897 |  | 15915.4943 | -13.6248 | 13.6248
Crol [F] | 6.6667e-13 | 6.6667e-12 | 1e-10 | [5 empty] | 1591551.0225 | -30.103 | 30.103 |  | 1591549.4309 | -53.6248 | 53.6248
Cint [F] | 1e-08 | 1e-09 | 1e-07 | [5 empty] | 159155102.247 | -70.103 | 70.103 |  | 159154943.0919 | -93.6248 | 93.6248
Rint [Ω] | 15000000 | 1500000 | 100000
Fc [Hz] | 1.061 | 106.1033 | 15.9155
Fp [Hz] | 15915.5102 | 15915.5102 | 15915.4943
G [-] | 31.25 | 3.125 | 0.20833
G [dB] | 29.897 | 9.897 | -13.6248
90

## Sheet3
Vmax | 550 | V | rpot | rpres | rdres | vout
Vmin | 170 | V | 0 | 0 | 2.2 | 547.9545
Vref | 2.5 | V | 0.5 | 0.49975 | 2.6998 | 446.9856
Rup | 480 | kΩ | 1 | 0.999 | 3.199 | 377.6171
|  |  | 1.5 | 1.4978 | 3.6978 | 327.0214
Rd_vmax | 2.1918 | kΩ | 2 | 1.996 | 4.196 | 288.4861
Rd_vmin | 7.1642 | kΩ | 2.5 | 2.4938 | 4.6938 | 258.1583
Diff | 4.9724 | kΩ | 3 | 2.991 | 5.191 | 233.6681
Rd_s | 2.2 | kΩ | 3.5 | 3.4878 | 5.6878 | 213.4782
Rd_par | 1000 | kΩ | 4 | 3.9841 | 6.1841 | 196.5472
|  |  | 4.5 | 4.4798 | 6.6798 | 182.145
|  |  | 5 | 4.9751 | 7.1751 | 169.7445
vout=Idiv*(Rdivh+Rdivl)
Idiv=Vref/Rdivl
vout=(Vref/Rdivl)*(Rdivh+Rdivl)
vout*Rdivl=Vref*Rdivh+Vref*Rdivl
vout*Rdivl-Vref*Rdivl=Vref*Rdivh
(vout-Vref)*Rdivl=Vref*Rdivh
Rdivl=Vref*Rdivh/(vout-Vref)